## pCloud_ESP9266_7
TOP :
Part | X Axis | Y Axis | Angle | Value | Package | To be mounted
C1 | 35.71 | 41.08 | 90 | 0.1uF | 0603-CAP | ✓
C3 | 34.7 | 45.12 | 90 | 560pF | 0603-CAP | ✓
C4 | 32.6 | 45.12 | 90 | 560pF | 0603-CAP | ✓
C6 | 1.68 | 19.73 | 90 | 10µF | 0805-NO@2 | ✓
C7 | 4.83 | 13.84 | 0 | 1uF | 0603-NO@1 | ✓
C8 | 4.06 | 17.01 | 270 | 10µF | 0805-NO@2 | ✓
C9 | 46.16 | 28.21 | 270 | 10uF | C0805K | ✓
C10 | 24.98 | 45.72 | 270 | 0.1uF | 0603-CAP | ✓
C12 | 1.96 | 38.91 | 0 | 6.2pF | CAPC1005X55N | ✓
C13 | 12.25 | 20.66 | 270 | 10uF | 0805-NO@2 | ✓
C15 | 0.16 | 44.21 | 0 | 56nF | CAPC1005X55N | ✓
C16 | 3.06 | 50.61 | 0 | 10uF | CAPC3225X270N | ✓
C17 | 3.06 | 47.61 | 0 | 10uF | CAPC3225X270N | ✓
C18 | 7.56 | 50.61 | 180 | 10uF | CAPC3225X270N | ✓
C19 | 21.2 | 42.35 | 180 | 22pF | 0603-CAP | ✓
C20 | 21.33 | 34.73 | 0 | 22pF | 0603-CAP | ✓
C21 | 7.56 | 47.61 | 180 | 10uF | CAPC3225X270N | ✓
C22 | 7.56 | 33 | 180 | 10uF | CAPC3225X270N | ✓
C23 | 3.06 | 33 | 0 | 10uF | CAPC3225X270N | ✓
C26 | 7.56 | 36 | 180 | 10uF | CAPC3225X270N | ✓
C27 | 3.06 | 36 | 0 | 10uF | CAPC3225X270N | ✓
D1 | 7.7 | 22.97 | 180 | MBR120 | SOD-123 | ✓
D4 | 3.74 | 27.84 | 0 | B270B-13-F | DIOM5336X250N | ✓
D8 | 24.35 | 50.75 | 180 | PESD1CAN | SOT23-3 | ✓
IC1 | 8.05 | 10.85 | 0 | CP2104 | QFN24_4MM_SMSC | ✓
IC2 | 14.32 | 41.68 | 90 | APX803 | SOT23 | ✓
IC3 | 26.01 | 15.34 | 270 | ESP-07S | ESP07S | ✓
IC4 | 1.26 | 41.91 | 270 | LM5166DRCR | TPS74901DRCR | ✓
IC6 | 28.76 | 48.31 | 90 | SN65HVD230DR | SOT127P600X175-8N | ✓
J1 | 16.3 | 3.58 | 0 | 10104111-0001LF | 101041110001LF | ✓
L1 | 8.06 | 41.61 | 270 | CLF6045T-151M-D | CLF6045T151MD | ✓
Q1 | 14.79 | 12.12 | 180 | mmbt2222 | SOT23-3 | ✓
Q2 | 14.69 | 19.81 | 0 | mmbt2222 | SOT23-3 | ✓
Q3 | 21.2 | 38.59 | 270 | 16MHz | CRYSTAL-SMD-5X3 | ✓
Q4 | 39.55 | 28.5 | 270 | BSS138 | SOT23-3 | ✓
Q6 | 14.5 | 37.25 | 0 | mmbt2222 | SOT23-3 | ✓
R1 | 15.05 | 23.69 | 180 | 10K | 0603-NO | ✓
R2 | 2.06 | 39.71 | 180 | 124K | RESC1005X40N | ✓
R3 | 15.05 | 22 | 180 | 10K | 0603-NO | ✓
R4 | 14.79 | 16.51 | 180 | 10K | 0603-NO | ✓
R5 | 14.79 | 14.71 | 0 | 10K | _0603MP | ✓
R6 | 15.17 | 7.81 | 0 | 4.7K | 0603-NO | ✓
R7 | 7.67 | 21.04 | 0 | 10K | 0603-NO | ✓
R8 | 2.06 | 38.01 | 0 | 383K | RESC1005X40N | ✓
R9 | 15.17 | 9.6 | 180 | 10K | 0603-NO | ✓
R10 | -2.24 | 43.11 | 90 | 100K | RESC1005X40N | ✓
R11 | 11.7 | 12.75 | 270 | 1K | _0603MP | ✓
R12 | -1.14 | 42.71 | 90 | 102K | RESC1005X40N | ✓
R13 | 34.7 | 48.93 | 90 | 100 | 0603-RES | ✓
R14 | 32.6 | 48.93 | 90 | 100 | 0603-RES | ✓
R15 | 21.64 | 50.43 | 270 | 4.7K | 0603-RES | ✓
R16 | 36.6 | 28.4 | 270 | 10K | 0603-RES | ✓
R17 | 42.4 | 28.5 | 90 | 10K | 0603-RES | ✓
R20 | 17.11 | 43.2 | 90 | 10K | 0603-NO | ✓
R21 | 17.14 | 37.27 | 270 | 22 | 0603-NO | ✓
R22 | 14.15 | 33.55 | 180 | 1K | 0603-NO | ✓
R23 | 16.73 | 32.61 | 270 | 10K | 0603-NO | ✓
R25 | 18.76 | 51.41 | 0 | 120 | RESC1608X55N | ✓
R26 | 38.06 | 32.31 | 0 | 470 | OHM | ✓
S1 | 17.11 | 53.94 | 180 | SSAJ110100 | SW_SSAJ110100 | ✓
S2 | 40.86 | 37.21 | 120 | KSS221GLFS | KSS | ✓
S5 | 40.83 | 18.91 | 60 | KSS221GLFS | KSS | ✓
U2 | 7.67 | 18.76 | 90 | SPX3819 | SOT23-5 | ✓
U4 | 29.29 | 37.53 | 270 | MCP2515 | SO-18W | ✓
BOT :
Part | X Axis | Y Axis | Angle | Value | Package | To be mounted
DISP1 | 18.16 | 38.63 | 270 | DISP_LCD_GENERIC_SPI_1.14IN_240X135_WRAPUNDER | TFT_1.14IN_240X135_WRAPUNDER | ✘
LED4 | 42.26 | 2020-11-28 | 270 | WS2812B5050 | WS2812B | ✓